## Sheet1
	References	Value	Footprint	Quantity	Arrow Part Number	Molex (using)
	C7, C8	100uF	CP_Elec_10x10.5	2
	C9, C10, C11, C12, C13, C14, C15, C16, C17, C18, C19, C20, C21, C22, C23	.1uf	C_0805_2012Metric_Pad1.15x1.40mm_HandSolder	15	0805YC104M4T2A
1	C2, C3	6.8uf	C_1206_3216Metric_Pad1.42x1.75mm_HandSolder	2	CGA5L3X5R1H685M160AB
2	C4	1uf	C_1206_3216Metric_Pad1.42x1.75mm_HandSolder	1	12065C105M4Z2A
3	C5	.01uf	C_1206_3216Metric_Pad1.42x1.75mm_HandSolder	1	CL21B103JBANNNC
4	C1	22uf	C_Elec_6.3x7.7	1	NACEW220M50V63X63TR13F
5	C6	180uF	C_Elec_8x10.2	1	EEE-FK1H181SP
6	R4, R5,	680R	R_0805_2012Metric_Pad1.15x1.40mm_HandSolder	2	CRGCQ0805F680R
7	R2, R7	120R	R_0805_2012Metric_Pad1.15x1.40mm_HandSolder	2	CRGCQ0805F120R
8	R1	8k2	R_0805_2012Metric_Pad1.15x1.40mm_HandSolder	1	CRGCQ0805F8K2
	R6	180R	R_0805_2012Metric_Pad1.15x1.40mm_HandSolder	1	CRGCQ0805F180R
	R3, R8	4.7k
11	L1	4.7uH	L_Bourns-SRU8043	1	SRN8040TA-4R7M
12	D1	60v 5a	D_SMC	1	B560C-13-F
13	D3, D4	D_TVS	D_SOD-123F	2	TPSMF4L54ATPSMF4L54A
14	D2	LED RED (17 MCD)	LED_0805_2012Metric_Pad1.15x1.40mm_HandSolder	1	597-3111-402F
	D5, D6	SM712
15	U16, U17	SMP-1A36-6S	SMDIP-6_W7.62mm	2	SMP-1A36-6ST
16	U1, U2, U10, U11, U12, U13	AM26LS32	SOIC-16_3.9x9.9mm_P1.27mm	6	AM26LS32AID
17	U4, U14,U18	MIC2981	SOIC-18W_7.5x11.6mm_P1.27mm	3	MIC2981/82YWM-TR
18	U5, U6	ULN2803A	SOIC-18W_7.5x11.6mm_P1.27mm	2	ULN2803ADW
19	U7, U8, U9	SN75174	SOIC-20W_7.5x12.8mm_P1.27mm	3	SN75174DWR
	U3	DS89C21		1	DS89C21TM/NOPB
	U19	74LVC2G04	SOT-23-6
20	U15	LM22679	TO-263-7_TabPin4	1	LM22679TJE-5.0/NOPB
21	F1	1.5Ahold/3Atrip	Fuse_1812_4532Metric_Pad1.30x3.40mm_HandSolder	1	MF-MSMF150-2
	RN12	4.7k	R_Array_Convex_2x1206	1	CRCW12064K70JNEAC (2xsingle)
22	RN1, RN2, RN3, RN4, RN8, RN9,RN10, RN11	4.7k	R_Array_Convex_4x1206	8	CRA12E0834K70FTR
23	RN5, RN13	10K	R_Array_Convex_4x1206	2	YC324-JK-0710KL
	RN6	15K	R_Array_Convex_4x1206	1	744C083153JP (concave)
	RN7	2.2K	R_Array_Convex_4x1206	1	CRA12E0832K20JTR
	J43	Fan_conn	JST_PH_S2B-PH-SM4-TB_1x02-1MP_P2.00mm_Horizontal	1	adafruit 1769
24	J41	Connector_Generic_Conn_01x04	PhoenixContact_MCV_1,5_4-G-3.81_1x04_P3.81mm_Vertical	1	MCV 1.5/ 4-G-3.81	39511-1004
25	J12, J13, J16, J17, J18, J19, J20, J21, J39, J40,	Connector_Generic_Conn_01x06	PhoenixContact_MCV_1,5_6-G-3.81_1x06_P3.81mm_Vertical	10	MCV 1.5/ 6-G-3.81	39511-1006
35	J3, J10, J14, J15, J27, J30, J33, J36, J42	ENC0_IN	PhoenixContact_MCV_1,5_8-G-3.81_1x08_P3.81mm_Vertical	9	MCV 1.5/ 8-G-3.81	39511-1008
44	J22	Conn_01x03	PhoenixContact_MC_1,5_3-G-3.81_1x03_P3.81mm_Horizontal	1	MC 1.5/ 3-G-3.81	39512-1003
45	J4, J8, J23, J24, J31, J32,J5, J9, J25, J26, J34, J35, J7, J11, J28, J29, J37, J38	Xsel	PinHeader_1x03_P2.54mm_Vertical	18
48	J1	DE0_ADC	PinSocket_2x05_P2.54mm_Vertical	1
49	J2, J6	DE0_GPIO_0, DE0_GPIO_1	PinSocket_2x20_P2.54mm_Vertical	2